## sagitta-shield-bom
position	number	footprint	part number	qty	value
1	C1,C2,C4,C5,C6,C7	C_0603_1608Metric_Pad1.05x0.95mm_HandSolder	CL10B104KA8NNND	6	0.1uF
2	C3	C_0603_1608Metric_Pad1.05x0.95mm_HandSolder	CL10B104KA8NNND	1	0.1uF 0.1%
3	J1	Molex_KK-254_AE-6410-04A_1x04_P2.54mm_Vertical	WF4	1	EADC
4	J2	Molex_KK-254_AE-6410-04A_1x04_P2.54mm_Vertical	WF4	1	RTD
5	J3	Molex_KK-254_AE-6410-04A_1x04_P2.54mm_Vertical	WF4	1	IADC
6	J4	Molex_KK-254_AE-6410-02A_1x02_P2.54mm_Vertical	WF2	1	UART2
7	J5	Molex_KK-254_AE-6410-02A_1x02_P2.54mm_Vertical	WF2	1	I2C
8	J6,J7,J8,J9	Molex_KK-254_AE-6410-03A_1x03_P2.54mm_Vertical	WF3	4	POWER
9	JM1	Pocket32	-	1	Conn_Pocket32
10	JP1	SolderJumper-3_P1.3mm_Bridged12_RoundedPad1.0x1.5mm_NumberLabels	-	1	3w or 2/4w
11	JP2,JP3	SolderJumper-2_P1.3mm_Open_RoundedPad1.0x1.5mm	-	2
12	R1	R_0805_2012Metric_Pad1.15x1.40mm_HandSolder	RT0805BRD07402RL	1	430 0.1%
13	R2,R3	R_0603_1608Metric_Pad1.05x0.95mm_HandSolder	RC0603JR-074K7L	2	4.7k
14	U1	TSSOP-10_3x3mm_P0.5mm	ADS1115IDGST	1	ADS1115IDGS
15	U3	SO-8_5.3x6.2mm_P1.27mm	W25Q128FVSIG	1	SPIFLASH
16	U2	QFN-20-1EP_5x5mm_P0.65mm_EP3.35x3.35mm_ThermalVias	MAX31865ATP+	1	MAX31865
17	openhardwarelogo1	OSHW-Logo_5.7x6mm_SilkScreen	-	1	Logo_Open_Hardware_Large